## Sheet1
Device	Voltage	Current	Count	Power
Atxmega	3.3	1.50E-002	1	0.0495
LEDs	3.3	0.1	60	19.8
PWM Controller	3.3	1.00E-002	12	0.396
LM324	3.3		1	0
				20.2455
				4.0491

## Sheet2
Datasheet Constants
Vsw(bot)	1.80E-01
t(on)(min)	6.00E-08
Vsw(top)	4.00E-01
t(off)(min)	1.20E-07

Input
Vin min	4.1734345909
Vin nom	5
Vin max	12

Output
Vout	3.298
Iout (max)	6
Iout (nom)

Feedback
Target Vout	3.3
R2	1.00E+06
Target R1	2.40E+06
R1	2.40E+06
Vout	3.298

Switching Frequency
Target Fsw	1.00E+06
Rt (target)	4.13E+01	kOhm
Rt (actual)	4.12E+01
Actual Fsw	1.00E+06
Fsw(max)	1.21E+07

Inductor
L(target)	2.43E-06
Sx	2.00E+05
L(min)	2.34E-05
L(actual)	3.20E-06
Ripple Current	7.46E-01

Duty Cycle	0.6596

Brown Out
Vin(en)(target)	4.5
R4	1.00E+005
R3(target)	3.50E+005
R3	3.50E+005
Vin(en)	4.5